## Worksheet 1
Element | Be | Cd | Co | Cr | Cu | Mo | Ni
Isotope | 9 | 111 | 59 | 52 | 63 | 95 | 60
Analytical DL (ng) | 0.02 | 0.04 | 0.04 | 0.4 | 0.1 | 0.3 | 3
Field DL (ng) | 0.1 | 0.1 | 2 | 643 | 15 | 3 | 141
Sample name | ng m−3 | ng m−3 | ng m−3 | ng m−3 | ng m−3 | ng m−3 | ng m−3
YX03 | 0.018 ± 0.003 | 0.06 ± 0.01 | 0.19 ± 0.02 |  | 1.28 ± 0.1
YX04 | 0.012 ± 0.002 | 0.06 ± 0.01 | 0.13 ± 0.02 |  | 1.31 ± 0.1
YX05 | 0.03 ± 0.01 | 0.09 ± 0.01 | 0.27 ± 0.04 |  | 1.6 ± 0.2
YX06 | 0.015 ± 0.004 | 0.08 ± 0.01 | 0.15 ± 0.03 |  | 1.3 ± 0.1
YX07 | 0.05 ± 0.01 | 0.15 ± 0.01 | 0.36 ± 0.03 |  | 3.4 ± 0.2
YX08 | 0.03 ± 0.01 | 0.14 ± 0.01 | 0.31 ± 0.03 |  | 2.9 ± 0.2 |  | 1 ± 2
YX09 | 0.11 ± 0.02 | 0.07 ± 0.01 | 0.75 ± 0.07 |  | 1.9 ± 0.2
YX10 | 0.11 ± 0.01 | 0.07 ± 0.01 | 0.83 ± 0.07 |  | 2.5 ± 0.2 |  | 3 ± 3
YX11 | 0.04 ± 0.01 | 0.22 ± 0.02 | 0.44 ± 0.04 |  | 4.3 ± 0.2 | 0.19 ± 0.04 | 3 ± 2
YX12 | 0.04 ± 0.01 | 0.2 ± 0.02 | 0.35 ± 0.03 |  | 3.1 ± 0.2 | 0.15 ± 0.04 | 2 ± 2
YX13 | 0.14 ± 0.02 | 0.05 ± 0.01 | 1.01 ± 0.08 |  | 2 ± 0.1 | 0.15 ± 0.04 | 2 ± 2
YX14 | 0.28 ± 0.04 | 0.08 ± 0.01 | 2 ± 0.2 | 10 ± 3 | 4.1 ± 0.3 | 0.35 ± 0.07 | 6 ± 4
YX15 | 0.25 ± 0.03 | 0.04 ± 0.005 | 1.7 ± 0.1 |  | 3.1 ± 0.2 | 0.19 ± 0.04 | 3 ± 2
YX16 | 0.24 ± 0.03 | 0.04 ± 0.005 | 1.6 ± 0.1 | 7 ± 2 | 2.9 ± 0.2 | 0.16 ± 0.04 | 3 ± 2
YX17 | 1.7 ± 0.2 | 0.24 ± 0.02 | 11.4 ± 0.7 | 48 ± 4 | 17.6 ± 0.8 | 1.5 ± 0.2 | 26 ± 6
YX18 | 1.7 ± 0.2 | 0.22 ± 0.02 | 11.2 ± 0.7 | 42 ± 4 | 16.4 ± 0.7 | 1.2 ± 0.1 | 24 ± 6
YX19 | 0.17 ± 0.02 | 0.06 ± 0.01 | 1.11 ± 0.08 |  | 2.3 ± 0.2 | 0.17 ± 0.05 | 4 ± 2
YX20 | 0.14 ± 0.02 | 0.05 ± 0.01 | 1.06 ± 0.08 | 6 ± 2 | 2 ± 0.1 | 0.18 ± 0.04 | 4 ± 2
YX21 | 0.08 ± 0.01 | 0.09 ± 0.01 | 0.61 ± 0.06 |  | 1.5 ± 0.2 |  | 4 ± 4
YX22 | 0.07 ± 0.01 | 0.09 ± 0.01 | 1.2 ± 0.1 |  | 1.4 ± 0.1 | 0.35 ± 0.07 | 5 ± 4
YX23 | 0.026 ± 0.004 | 0.04 ± 0.01 | 0.2 ± 0.02 |  | 1.1 ± 0.1 |  | 4 ± 2
YX24 | 0.014 ± 0.003 | 0.04 ± 0.005 | 0.15 ± 0.02 |  | 1.1 ± 0.1 | 0.12 ± 0.03 | 3 ± 2
YX25 | 0.15 ± 0.02 | 0.07 ± 0.01 | 1.1 ± 0.09 |  | 2.5 ± 0.2 | 0.24 ± 0.06 | 2 ± 3
YX26 | 0.16 ± 0.02 | 0.06 ± 0.01 | 0.99 ± 0.08 |  | 2.2 ± 0.2 | 0.22 ± 0.05 | 4 ± 3
YX27 | 0.03 ± 0.01 | 0.05 ± 0.01 | 0.28 ± 0.03 |  | 1.4 ± 0.1 | 0.16 ± 0.04 | 2 ± 2
YX28 | 0.028 ± 0.004 | 0.05 ± 0.01 | 0.22 ± 0.02 |  | 1.1 ± 0.1 |  | 2 ± 2
YX29 | 0.33 ± 0.04 | 0.13 ± 0.01 | 2 ± 0.1 | 10 ± 1 | 4.5 ± 0.2 | 0.35 ± 0.04 | 6 ± 2
YX30 | 0.29 ± 0.04 | 0.12 ± 0.01 | 1.8 ± 0.1 | 9 ± 1 | 4.8 ± 0.2 | 0.33 ± 0.04 | 6 ± 2
YX31 | 0.17 ± 0.03 | 0.14 ± 0.02 | 1.1 ± 0.1 |  | 6.7 ± 0.4 |  | 4 ± 4
YX32 | 0.14 ± 0.02 | 0.12 ± 0.01 | 1.04 ± 0.07 |  | 2.7 ± 0.2 |  | 3 ± 3
YX33 | 0.04 ± 0.01 | 0.06 ± 0.01 | 0.36 ± 0.04 |  | 1.8 ± 0.1 |  | 2 ± 2
YX34 | 0.03 ± 0.01 | 0.06 ± 0.01 | 0.36 ± 0.04 |  | 1.6 ± 0.1 |  | 2 ± 2