## Worksheet 1
Setup | Reaction | Diffusion | Reference | Diffusion | Wall reaction
|  | constant |  | length (cm) | rate (s−1)
(cm2 s−1)
Single tube | Cl→12Cl2 | 0.26 |  | 0.146 | 1.2×102
Multiple tube |  |  |  | 0.091 | 4.8×101
Single tube | ClO→12Cl2+12O2 | 0.184 | b | 0.146 | 8.8×101
Multiple tube |  |  |  | 0.091 | 3.4×101
Single tube | OH→12H2O+14O2 | 0.217 |  | 0.146 | 1.0×102
Multiple tube |  |  |  | 0.091 | 4.0×101
Single tube | HO2→12H2O+34O2 | 0.139 | a | 0.146 | 6.7×101
Multiple tube |  |  |  | 0.091 | 2.6×101