## Worksheet 1
Interval | Wavelengths (nm) | Value DI as signature of | Comments
(UV2) | (for row 20) | distortion of spectra
1 | 309.94–320.61 | –∗ | Strong ozone effects
2 | 320.76–331.08 | > 0.20–0.25 | Ozone effects
3 | 331.23–341.24 | > 0.35–0.45 | Weak ozone effects
4 | 341.39–351.11 | > 0.02–0.03 | Strong spectral lines
5 | 351.25–360.70 | > 0.02 | Strong spectral lines
6 | 360.84–370.02 | > 0.01 | Strong spectral lines
(vis)
1 | 349.93–360.33 | > 0.03 | Strong spectral lines
2 | 360.54–370.93 | > 0.01 | Strong spectral lines
3 | 371.14–381.52 | > 0.02 | Strong spectral lines
4 | 381.73–392.11 | > 0.01 | Strong spectral lines
5 | 392.32–402.70 | > 0.01 | Strong spectral lines
6 | 402.91–413.29 | > 0.06–0.08
7 | 413.50–423.89 | > 0.1–0.15
8 | 424.10–434.50 | > 0.02–0.03 | Strong spectral lines
9 | 434.71–445.12 | > 0.05–0.1
10 | 445.32–455.74 | > 0.25
11 | 455.95–466.39 | > 0.4
12 | 466.60–477.05 | > 0.4
13 | 477.26–487.72 | > 0.03 | Strong spectral lines
14 | 487.93–498.41 | > 0.2