## Worksheet 1
Parameter | Symbol (unit) | Value | Value
|  | (Ta = 20 ∘C) | (Ta = −70 ∘C)
Diameter | D (m) | 0.001 | 0.001
Air pressure | Pa (hPa) | 5 | 5
Wind speed | v (m s−1) | 5 | 5
Viscosity | μ (Pa s) | 1.754e-05 | 1.307e-05
Density | ρ (kg m−3) | 0.0057466 | 0.0082925
Thermal conductivity | k (W m−1 K−1) | 0.025367 | 0.018869
Heat capacity | Cp (J kg−1 K−1) | 1039.6 | 1039.1
Reynolds number | Re | 1.64 | 3.17
Heat transfer coefficient | h (W m−2 K−1) | 63.97 | 51.67
Solar irradiance | S (W m−2) | 1000 | 1000
Absorptivity of metal | α | 0.2 | 0.2
Radiation correction | Ts−Ta (K) | 0.78 | 0.97