## Worksheet 1
Panel | n | Fit mask | Average plume SCD (1016 molec. cm−2) | Average plume diameter (m) | Successful fits
c–d | 2 | Freehand | 4.74±1.22 | 78±17 | 439/900
e–f | 3 | Freehand | 4.70±1.01 | 82±13 | 502/900
g–h | 4 | Freehand | 5.03±1.01 | 77±18 | 480/900
k–l | 2 | Full FOV | 3.54±1.02 | 47±11 | 538/900
m–n | 3 | Full FOV | 3.26±1.17 | 38±11 | 440/900
o–p | 4 | Full FOV | 2.97±0.92 | 36±9 | 477/900