## Worksheet 1
Parameter | Unit | Direct channel 𝒯dir(f) | Reflected channel 𝒯ref(f) | Specification
ℐ | LSB | 3722 ± 4 (3765 ± 3) | 3120 ± 2 (3209 ± 2) | NA
ℐ ratio (integral) | – | 0.84 (0.85) |  | NA
R | – | 0.651 ± 0.001 (0.649 ± 0.001) | 0.652 ± 0.001 (0.653 ± 0.001) | 0.65 ± 1 %c
σg | MHz | 147 ± 7 (138 ± 6 ) | 147 ± 7 (156 ± 6) | NA
f0 | GHz | −1.239 (−1.236) | 4.217 (4.220) | NA
Spacing | MHz | 5456 (5456)a | 5490 (5490) | 5477 ± 120 (2.3 ± 0.05 pm)b
ΓFSR | MHz | 10 946 (fixed) | 10 946 (fixed) | 10 955 ± 48 (4.6 ± 0.02 pm)b
Q | – | – | 0.92 ± 0.01 (0.93 ± 0.01) | NA
ℐFiz | – | 0.141 ± 0.006 (0.144 ± 0.003) | 0.141 ± 0.004 (0.136 ± 0.003) | NA
f0Fiz | GHz | −2.691 (−2.689) | −2.573 (−2.582) | NA
ΓFSRFiz | MHz | 2205 ± 6 (2202 ± 8) | 2175 ± 3 (2177 ± 6) | 2191 ± 24 (0.92 ± 0.01 pm)b
dFiz | – | 0.5 (fixed) | 0.5 (fixed) | NA
FWHMref | MHz | 1508 ± 3 (1519 ± 4) | 1500 ± 3 (1496 ± 3) | 1516c
FWHMdef | MHz | 347 ± 16 (325 ± 14) | 345 ± 17 (368 ± 15) | 695c
FWHMtot | MHz | 1589 ± 6 (1591 ± 4) | 1580 ± 6 (1587 ± 5) | 1667 ± 7 (0.70 ± 0.003 pm)b
Finessetot | – | 6.89 ± 0.02 (6.88 ± 0.02) | 6.93 ± 0.02 (6.90 ± 0.02) | 6.6b