## Worksheet 1
Uncertainty parameter | Type/ | Input uncertainty | Standard relative uncertainty
| distribution | (k = 1) | of TCO
Measurement | Normal | 0.91 % | u1 = 0.42 %
Ozone absorption cross section | Rectangular | 4 cross sections | u2 = 0.38 %
Effective ozone temperature | Normal | 0.1 % K−1 for ±2.5 K | u3 = 0.25 %
Computational | Rectangular |  | u4 =
ETS | Rectangular | 0.68 % | u5 = 0.196 %
Pressure | Normal | 0.002 % hPa−1 for ±7 hPa | u6 = 0.014 %
Ozone air mass | Rectangular | 0.15 %
Total combined standard uncertainty (k = 1) | u^=∑ui22 |  | u^=0.67 %
Expanded uncertainty (k = 2) |  |  | 1.3 %