## Worksheet 1
Parameter | Symbol | Transfor- | True value | A priori | A priori | Corr. | Typically observed
|  | mation |  | value | uncert. | length
Aerosol area conc. | caer,l | log | see Fig. 2 | Exp. profilea | 50 % | 1 km | (6.6±5.6)×102 µm2 cm−3
HCHO conc. | cHCHO,l | log | see Fig. 2 | Exp. profileb | 50 % | 1 km | (5.0±3.4)×1010 molec cm−3
NO2 conc. | cNO2,l | log | see Fig. 2 | Exp. profilec | 50 % | 1 km | (18±10)×1010 molec cm−3
Surface albedo | ωsurf | frac | 0.043 | 0.054 | 0.03 | 400 nm | 0.043±0.011f
Fine-mode radius | r1 | log | 0.095 µm | 0.111 µm | 30 % | – | (0.095±0.016) µm
Coarse-mode radius | r2 | log | 0.49 µm | 0.43 µm | 30 % | – | (0.49±0.06) µm
Fine-mode width | σ1 | log | 0.46 | 0.5 | 20 % | – | 0.46±0.04
Coarse-mode width | σ2 | log | 0.76 | 0.71 | 20 % | – | 0.76±0.05
Real refr. index | ℜn1, ℜn2 | – | 1.44 | 1.46 | 0.1 | 400 nm | 1.44±0.02f
Imag. refr. index | ℑn1, ℑn2 | log | 0.011 | 0.018 | 100 % | 400 nm | 0.011±0.007f
Modal fraction | f | frac | 0.9983 | 0.996 | 0.003 | – | 0.9983±0.0023