## Worksheet 1
(a) Property | Method | Allowable | Rig A | Rig B | Rig C
range
Specific density, kg m−3 (15 ∘C) | ASTM D4052 | 780–820 | 808.6 | 807 | 799.2
Distillation temperature, ∘C
– Initial boiling point (I. B. P.) | IP 123 |  | 150.2 | 148.2 | 153.9
– 10 % volume recovery at | IP 123 | 155–201 | 167.5 | 166.4 | 170.6
– 50 % volume recovery at | IP 123 |  | 198 | 196 | 197.8
– 90 % volume recovery at | IP 123 |  | 240.4 | 239.3 | 241.2
– Final boiling point (F. B. P.) | IP 123 | 235–285 | 258 | 257 | 268.7
Aromatics, volume % | ASTM D1319 | 15–23 | 16.5 | 16.5 | 17.3
Naphthalenes, volume % | ASTM D1840 | 0–3 | 1.86 | 1.73 | 1.59
Smoke point, mm | ASTM D1322 | 20–28 | 22.3 | 22.5 | 23.6
Hydrogen, mass % | ASTM D3343 | 13.4–14.3 | 13.72 | 13.74 | 13.86
Sulfur, mass % | IP 336 |  | 0.033 |  | 0.07
(b) Property | Method | Rig D | Rig E
Derived cetane number | ASTM D6890 | 51.3 | 52.6
Fatty acid methyl esters, vol % | BS EN 14078 | 1.05 | 1.55
Range | BS EN 14078 | A | A
Monocyclic aromatics, mass % | IP 391 | 25 | 23.3
Dicyclic aromatics, mass % | IP 391 | 2.5 | 2.6
Tri + aromatics, mass % | IP 391 | 0.1 | 0.2
Polycyclic aromatics, mass % | IP 391 | 2.6 | 2.8
Aromatics, mass % | IP 391 | 27.6 | 26.1
Smoke point, mm | ASTM D1322 | 16.9 | 17.6
Hydrogen content, mass % | ASTM D5291 | 13 | 13.21
(c) Property | Method | Rig F
Density at 15 ∘C, kg m−3 | ASTM D4052 | 775.2
Distillation, ∘C
I. B. P. ∘C | ASTM D86 | 51.2
F. B. P. ∘C | 197.8
Sulfur, mass % | ASTM D5453 | 0.0009
Gross calorific value, MJ kg−1 | IP 12 | 44.08
Vapour pressure at 37.8 ∘C, kPa | ASTM D5191 | 33.6
Hydrogen content, mass % | ASTM D3343 | 12.38
Ethanol, volume % | EN ISO 22854 Proc. A | 2.2
Methanol, volume % | 0.03
Naphthenes, volume % | 6.6
Olefins, volume % | 2.6
Aromatics, volume % | 42.2
Paraffins, volume % | 43.5
Oxygenates, volume % | 5.03
Benzene, volume % | 0.85
Saturates, volume % | 50.1
Oxygen content, mass % | 1.29
Methyl tert-butyl ether (MTBE) | 2.68