## Worksheet 1
Wind Speed (m s−1) | 1 | 2 | 2.67 | 3 | 4
Source strength (µgm-2s-1) | 32±4 | 64±9 | 85 ± 11 | 96±13 | 128±17
Stability | Bright sunshine | Moderate sunshine | Slight sunshine | Overcast | Night | Night >4/8 cloud
Source strength (µgm-2s-1) | 85 ± 11 | 74±10 | 74±10 | 74±10 | 74±10 | 74±10
Surface roughness (cm) | 2.3 | 5 | 10 | 12 | 15
Source strength (µgm-2s-1) | 64±9 | 64±8 | 85 ± 11 | 85±11 | 85±11
Height of sensor | 1.4 m | 1.5 m | 1.6 m | 1.8 cm
Source strength (µgm-2s-1) | 88±8 | 85 ± 11 | 81±12 | 78±7
Temperature (∘C) | 15 | 20 | 22 | 24 | 30
Source strength (µgm-2s-1) | 87±12 | 86±11 | 85 ± 11 | 85±11 | 83±11