## Worksheet 1
Experiment | AS purity (%) | Water | AS liquid concentration (M) | Particle size (nm)
Size selection by the AAC (sample flow = 0.4 L min−1)
P1 | 99.51 | Milli-Q5 | 0.01, 0.02, 0.05, 0.1, 0.2, 0.5 | da = 200, 300, 400, 500
P2 | 99.51 | Fisher6 | 0.5 | da = 200, 300, 400, 500
P3 | 99.51 purified2 | Fisher6 | 0.5 | da = 200, 300, 400, 500
P4 | 99.51 recryst3 | Fisher6 | 0.5 | da = 200, 300, 400, 500
P5 | 99.9999 | Fisher6 | 0.5 | da = 200, 300, 400, 500
Size selection by the DMA (sample flow = 0.4 L min−1)
P6 | 99.51 | Milli-Q5 | 0.5 | dm = 122, 188, 250, 311, 375
Size selection by the AAC (sample flow = 0.5, 1.0, 1.4 L min−1, corresponding to a rotation speed of 190,
285, and 369 rad s−1)
P7 | 99.51 | Milli-Q5 | 0.5 | da = 300
Effect of gas supplier (pure N2 instead of compressed air)
P8 | 99.51 | Milli-Q5 | 0.5 | da = 200, 300, 400, 500