## Worksheet 1
| TRO | ALT | SOD | KIR | TDF | ALO | COL
Freq. (MHz) | 30.25 | 31 | 36.9 | 32.5 | 32.55 | 35.1 | 36.2
Peak power (kW) | 7.5 | 8 | 7.5/15 | 6 | 64 | 48 | 15
PRF∗ (Hz) | 500 | 430 | 2144 | 2144 | 2144/625 | 430 | 2144/625
Coherent | 1 | 1 | 4 | 4 | 4/1 | 1 | 4/1
integration
Pulse code | 4-bit | 4-bit | mono | mono | 7-bit | 4-bit | 7-bit
| complementary | complementary |  |  | Barker | complementary | Barker
Sampling (km) | 1.8 | 1.8 | 2 | 2 | 1.5 | 1.8 | 1.5
Latitude | 69.59∘ N | 70.0∘ N | 67.4∘ N | 67.9∘ N | 53.7∘ S | 30.3∘ S | 51.3∘ N
Longitude | 19.2∘ E | 23.3∘ E | 26.6∘ E | 21.1∘ E | 67.7∘ W | 70.7∘ W | 13.0∘ E