## Worksheet 1
Lidar parameter
Lidar wavelength | 1.54 µm
Laser divergence | 33 µrad
Pulse duration | 800 ns
Pulse repetition rate | 10 kHz
Max. unambiguous velocity | 30.4 m s−1
Range resolution | 200 m
Maximum range | 14.3 km
No. of pulses | 10 000
Elevation angle | 2.0∘
Ray angle resolution | 3.0∘