## Worksheet 1
Quantity | Aggr. time | Aggr. method | Unit | Resolution | Range | Measurement instrument
(min)
Horizontal visibility | 1 | Ave. | m | 1 | 0 … 75 000 | Vaisala FS11P
Cloud base height | 1 | Ave. | m | 10 | 0 … 7600 | Vaisala CL31
Precipitation intensity | 10 | Ave. | mm h−1 | 0.1 | 0 … 999.99 | Vaisala FS11P