## Worksheet 1
| 1 h median (average) |  |  |  | 1 h range (min–max)
| PA-PMS |  | TSI nephelometer |  | PA-PMS |  | TSI nephelometer
Site | PM2.5 | CH1 | bsp10 | bsp1 | PM2.5 | CH1 | bsp10 | bsp1
| µg m−3 |  | Mm−1 | Mm−1 | µg m−3 |  | Mm−1 | Mm−1
MLO | 0.000 (0.12) | 26.7 (75.2) | 1.19 (2.82) | 0.76 (1.50) | 0.0–21.6 | 0.26–1649 | −0.35–35.2 | −0.29–34.2
BOS | 3.37 (8.42) | 720 (1422) | 14.6 (32.4) | 9.9 (20.9) | 0.0–571 | 7.38–63340 | −0.11–4097 | −0.44–2596