## Worksheet 1
Target parameter | Spectral range | Precision error | Total error
(cm−1)
Temperature | 703.4–792.3 | 0.1–0.2 K | 0.8–2.5 K
937.5–944.6
953.6–956.6
H2O | 1224.8–1227.8 | 0.1 %–3 % | 8 %–28 %
1402.6–1577.1
729.3–759.6
O3 | 1043.9–1046.9 | 0.1 %–2 % | 7 %–13 %
1117.0–1126.6
HNO3 | 836.9–921.9 | 0.5 %–10 % | 5 %–20 %
CH4 | 1219.1–1307.6 | 0.1 %–2 % | 10 %–20 %
N2O | 1230.4–1279.3 | 0.1 %–3 % | 8 %–18 %
NO2 | 1570.5–1629.0 | 0.3 %–4 % | 11 %–30 %
N2O5 | 1220.0–1247.6 | 0.5 %–20 % | 13 %–50 %
ClONO2 | 777.4–810.4 | 0.3 %–10 % | 3 %–25 %
1724.0–1746.2
CFC-11 | 842.9–852.5 | 0.2 %–20 % | 5 %–25 %
CFC-12 | 857.5–940.1 | 0.2 %–20 % | 5 %–25 %
HCFC-22 | 803.4–839.6 | 0.2 %–18 % | 6 %– 25 %
CCl4 | 792.8–795.8 | 0.5 %–15 % | 12 %–30 %
CF4 | 1256.7–1286.3 | 0.2 %–4 % | 14 %–30 %
COF2 | 772.0–775.0 | 1 %–10 % | 8 %–30 %
1222.4–1235.8
HCN | 711.1–762.4 | 1 %–20 % | 6 %–60 %
1370.0–1372.1
C2H2 | 763.3–772.9 | 17 %–68 % | 20 %–70 %
C2H6 | 819.2–845.4 | 16 %–72 % | 23 %–85 %
COCl2 | 839.3–862.8 | 6 %–60 % | 22 %–62 %
OCS | 840.6–857.0 | 6 %–89 % | 9 %–90 %
2050.2–2053.2
CH3Cl | 738.2–752.7 | 8 %–50 % | 32 %–90 %
1458.4–1461.4