## Worksheet 1
| AiRRmonia | QCLASc | AP2E | AiRRmonia | Picarro | LGR | LGR | Picarro | Tiger | LSE | MARGA | Manifold | Manifold
| #1 |  |  | #2 | #1 | #1 | L#2c | #2 | Optics |  |  | inlet
Inlet material | PTFE | Quartz/PFA | PTFE | PTFE | PTFE | PTFE | PTFE | PTFE | PTFE | PTFE | PE | PTFE | Pyrex
Length (m) | 0.05 | 3 | 4.69 | 6.4 | 4.88 | 2 | 1.45 | 2.15 | 2.64 | 1.12 | 8.46 | 3.5 | 0.3
Inner diameter (mm) | 4.7 | 10 | 2 | 4.7 | 2 | 4.7 | 4.7 | 4.7 | 4.7 | 1.6 | 9.5 | 10 | 70
Flow velocity (m s−1) | 0.94 | 2.21 | 5.31 | 0.94 | 4.24 | 0.23 | 2.15 | 1.15 | 0.45 | 0.81 | 3.91 | 10.99 | 0.2
Reynolds number | 294 | 183b | 699 | 294 | 560 | 73.5 | 676 | 378 | 141 | 86.3 | 2452 | 6902 | 911
Total surface area / | 8.4 | 4 | 20 | 68.4 | 20 | 8.4 | 8.4 | 8 | 8.4 | 24.69 | 4.2 | 4.2 | 0.57
volume (m−1)
Calculated residence | 0.05 | 1.35 | 0.88 | 6.83 | 1.15 | 6.19 | 0.93 | 1.88 | 5.87 | 1.39 | 2.17 | 0.15 | 1.47
time in inlet (s)
Operated with a filter | N | Noa | Yes | No | Yes | Yes | Yes | Yes | Yes | Yes | No | No | No
Heated inlet | No | Yes | No | No | No | No | Yes | No | No | No | No | No | No