## Worksheet 1
Species | Ion formula | Ion m/Q | Sensitivity | Background | LOD | Methods
Methanol | NH4+⋅CH4O | 50.06 |  | 5 | 2.5×104 | SGC, LCU-W
Acetonitrile | NH4+⋅C2H3N | 59.06 | 5.5×102 | 1.3×102 | 85 | SGC, LCU-W
Acetaldehyde | NH4+⋅C2H4O | 62.06 | 21 | 2.5×102 | 3.2×103 | SGC, LCU-H
Ethylene oxide | NH4+⋅C2H4O | 62.06 |  | 2.5×102 | 2.0×105 | SGC
Ethanol | NH4+⋅C2H6O | 64.08 | 7 | 1.5×102 | 6.9×103 | SGC, LCU-W
Propionitrile | NH4+⋅C3H5N | 73.11 | 1.8×103 | NA | NA | SGC
Acrolein | NH4+⋅C3H4O | 74.06 | 2.1×102 | 31 | 1.7×102 | SGC
Acetone | NH4+⋅C3H6O | 76.08 | 1.2×103 | 4.7×103 | 2.3×102 | SGC, LCU-W
Propanal | NH4+⋅C3H6O | 76.08 | 1.0×102 | 4.7×103 | 2.8×103 | SGC
Acetic acid | NH4+⋅C2H4O2 | 78.05 | 25 | 3.6×102 | 3.9×103 | LCU-W
2-Propanol | NH4+⋅C3H8O | 78.09 | 90 | 23 | 2.9×102 | LCU-W
Ethylene glycol | NH4+⋅C2H6O2 | 80.07 | 1.0×103 | 95 | 38 | LCU-W
Furan | NH4+⋅C4H4O | 86.06 |  | 13 | 4.4×104 | SGC, LCU-H
Isoprene | NH4+⋅C5H8 | 86.1 | 28 | 2 | 1.7×102 | SGC
MVK | NH4+⋅C4H6O | 88.08 | 1.5×103 | 40 | 18 | SGC, LCU-W
MACR | NH4+⋅C4H6O | 88.08 | 3.3×102 | 40 | 84 | SGC, LCU-H
MEK | NH4+⋅C4H8O | 90.14 | 1.6×103 | 92 | 22 | SGC
Tetrahydrofuran | NH4+⋅C4H8O | 90.14 | 8.2×102 | 92 | 44 | SGC
Propanoic acid | NH4+⋅C3H6O2 | 92.07 | 3.1×102 | 2.9×102 | 2.3×102 | LCU-W
Hydroxyacetone | NH4+⋅C3H6O2 | 92.07 | 2.1×103 | 2.9×102 | 35 | SGC, LCU-W
2-Butanol | NH4+⋅C4H10O | 92.11 | 1.9×102 | 4 | 47 | LCU-W
1,3-Propanediol | NH4+⋅C3H8O2 | 94.09 | 1.0×103 | 3.6×102 | 68 | LCU-W
Benzene | NH4+⋅C6H6 | 96.08 |  | 3 | 9.3×103 | SGC, LCU-H
2-Methylfuran | NH4+⋅C5H6O | 100.08 | 37 | 18 | 4.8×102 | SGC, LCU-H
Methacrylic acid | NH4+⋅C4H6O2 | 104.07 | 97 | 1.6×102 | 5.0×102 | LCU-W
Pentanal | NH4+⋅C5H10O | 104.11 | 2.2×102 | 22 | 90 | LCU-H
3-Pentanone | NH4+⋅C5H10O | 104.11 | 2.9×103 | 22 | 7 | LCU-H
2-Pentanone | NH4+⋅C5H10O | 104.11 | 2.8×103 | 22 | 7 | SGC
2,3-Butanedione | NH4+⋅C4H6O2 | 104.12 | 2.6×102 | 1.6×102 | 1.8×102 | LCU-W
Butyric acid | NH4+⋅C4H8O2 | 106.09 | 1.8×102 | 74 | 2.0×102 | LCU-W
2-Pentanol | NH4+⋅C5H12O | 106.12 | 3.0×102 | 2 | 19 | LCU-W
Toluene | NH4+⋅C7H8 | 110.1 |  | 2 | 1.3×104 | SGC, LCU-H
Phenol | NH4+⋅C6H6O | 112.08 | 1.9×102 | 19 | 1.2×102 | SGC, LCU-H
Furfural | NH4+⋅C5H4O2 | 114.06 | 3.3×103 | 15 | 5 | SGC
2-Hexanone | NH4+⋅C6H12O | 118.12 | 3.8×103 | 10 | 4 | SGC, LCU-H
2,3-Pentanedione | NH4+⋅C5H8O2 | 118.15 | 4.9×102 | 80 | 76 | SGC, LCU-W
Hexanal | NH4+⋅C6H12O | 118.19 | 7.5×102 | 10 | 18 | LCU-H
1-Hexanol | NH4+⋅C6H14O | 120.14 | 1.4×102 | 1 | 36 | LCU-W
Benzonitrile | NH4+⋅C7H5N | 121.08 | 3.7×103 | 2 | 3 | SGC, LCU-H
Styrene | NH4+⋅C8H8 | 122.1 | 4.2×102 | 4 | 29 | SGC
Benzaldehyde | NH4+⋅C7H6O | 124.08 | 1.9×103 | 6 | 30 | SGC, LCU-H
o-Xylene | NH4+⋅C8H10 | 124.11 |  | 2 | 4.5×104 | SGC
m-Xylene | NH4+⋅C8H10 | 124.11 |  | 2 | 2.1×104 | SGC
2-Methylphenol | NH4+⋅C7H8O | 126.09 | 2.5×102 | 5 | 48 | SGC
Heptanal | NH4+⋅C7H14O | 132.22 | 6.5×102 | 6 | 15 | LCU-H
2-Heptanone | NH4+⋅C7H14O | 132.22 | 3.5×103 | 6 | 3 | LCU-H
1,2,4-TMB | NH4+⋅C9H12 | 138.13 |  | 0.6 | 2.2×103 | SGC
Naphthalene | NH4+⋅C10H8 | 146.2 | 6 | 1.5 | 1.9×103 | SGC
Octanal | NH4+⋅C8H16O | 146.24 | 8.0×102 | 5 | 11 | LCU-H
2-Octanone | NH4+⋅C8H16O | 146.24 | 2.9×103 | 5 | 3 | LCU-H
p-Cymeme | NH4+⋅C10H14 | 152.25 | 9 | 0.8 | 4.0×102 | SGC
Limonene | NH4+⋅C10H16 | 154.16 | 3.9×102 | 2 | 11 | SGC, LCU-H
α-Pinene | NH4+⋅C10H16 | 154.16 | 3.6×102 | 2 | 12 | LCU-H
β-Pinene | NH4+⋅C10H16 | 154.16 | 4.6×102 | 2 | 9 | SGC
Camphene | NH4+⋅C10H16 | 154.16 | 3.4×102 | 2 | 13 | SGC
Nonanal | NH4+⋅C9H18O | 160.27 | 6.5×102 | 7 | 18 | LCU-H
2-Nonanone | NH4+⋅C9H18O | 160.27 | 2.6×103 | 7 | 4 | LCU-H
α-Pinene oxide | NH4+⋅C10H16O | 170.27 | 1.1×103 | 2 | 4 | LCU-H
Texanol | NH4+⋅C12H24O3 | 234.21 | 9.0×102 | 2 | 6 | LCU-W
D5-siloxane | NH4+⋅C10H30O5Si5 | 388.81 | 6.2×103 | 5 | 1 | SGC, LCU-H