## Worksheet 1
IWT | Test section size | Temperature range | Airspeed
(L×W×H)
Collins IWT | 152×56×112 cm3 | −30 to 0 ∘C | 13 to 103 m s−1
BIWT | 150×50×50 cm3 | −20 to 30 ∘C | 10 to 40 m s−1
Rail Tec Arsenal | 90×2.5×3.5 m3 | −30 to 5 ∘C | 20 to 80 m s−1