## Worksheet 1
| Input uncertainty | Theoretical SSA uncertainty (Δωo) for τ440=0.4
|  | λ=340 nm |  |  | λ=646 nm
|  | Carb. | Dust | Urban | Carb. | Dust | Urban
Extinction AOD | λ | 0.002 | 0.001 | 0.002 | 0.009 | 0.007 | 0.011
λ>400 nm, Δτ=±0.01
Particle sizes | ΔVMR=±20 % | 0.018 | 0.003 | 0.014 | 0.044 | 0.0006 | 0.04
Real part of the refractive index | ΔRRI=±0.04 | 0.007 | 0.007 | 0.009 | 0.001 | 0.002 | 0.002
Calibration of TOA | OMI =±1.8 % | 0.026 | 0.021 | 0.027 | 0.02 | 0.027 | 0.037
measurements | MODIS =±1.9 %
Surface reflectance | Δρsurf=±0.01 | 0.006 | 0.011 | 0.006 | 0.032 | 0.022 | 0.05
Aerosol layer height | ΔALH=±1 km | 0.021 | 0.028 | 0.006 | 0.001 | 0.001 | 0.0006
Presence of cloud | τcloud=0.5 | 0.016 | 0.02 | 0.017 | 0.042 | 0.041 | 0.056
Surface pressure | ±12 mbar/hPa | 0.011 | 0.011 | 0.011 | 0.004 | 0.0004 | 0.006
Variability in AOD | λ | 0.022 | 0.014 | 0.012 | 0.006 | 0.001 | 0.053
λ>400 nm, Δτ=±0.1
O3 absorption | ±50 DU | 0.003 | 0.005 | 0.003 | 0.008 | 0.007 | 0.011
NO2 absorption | ±1 DU | 0.016 | 0.023 | 0.014 | 0.001 | 0.0007 | 0.001
Max. combined theoretical uncertainty |  | 0.051 | 0.047 | 0.043 | 0.073 | 0.055 | 0.108