## Worksheet 1
Instrument | VisiSize D30 |  | CPI | HOLIMO 3B
Sensor [pix × pix] | 1952 × 1112 |  | 1024 × 1024 | 5120 × 5120
Camera pixel [µm] | 5.5 |  | 2.3 | 4.5
Maximum frame rate [fps] | 30 |  | 400 | 80
Wavelength [nm] | 808 |  | 707 | 355
Lens setting | ×2 | ×4 | – | –
Lens magnification | 2.97 | 6.12 | 1 | 1.5
Effective pixel [µm] | 1.85 | 0.9 | 2.3 | 3
Resolution [µm] | 3.7 | 2 | 2.3 | 6
Field of view [mm × mm] | 3.62 × 2.06 | 1.75 × 1.0 | 2.3 × 2.3 | 15 × 15
Depth of field [mm] | 16.6 | 5.2 | 7.07 | 100
Sample volume [cm3] | 0.12 | 0.01 | 0.04 | 22.5
Volume rate [cm3 s−1] | 3.71 | 0.28 | 16 | 1800
Reference