## Worksheet 1
Trace gas, wavelength | Differential absorption cross
section after convolution
with a Gaussian instrument
line shape with a FWHM of
0.5 nm
SO2, 313 nm (Bogumil et al., 2000) | 1 × 10−19 cm2
SO2, 324 nm (Bogumil et al., 2000) | 4 × 10−21 cm2
SO2, 332 nm (Bogumil et al., 2000) | 4 × 10−22 cm2
SO2, 370 nm (Bogumil et al., 2000) | 5 × 10−22 cm2
BrO, 340 nm (Wilmouth et al., 1999) | 1.7 × 10−17 cm2
IO, 440 nm (Hönninger, 1999) | 2 × 10−17 cm2
NO2, 440 nm (Vandaele et al., 1997) | 3 × 10−19 cm2
H2O, 440 nm (Rothman et al., 2005) | 3.4 × 1026 cm2