## Worksheet 1
Parameter | Value
Transmit power | 250 kW
Antenna gain | 45 dB
Beamwidth | 1.0∘
Frequency | 5.6 GHz
Rotational speed | 18∘ s−1
Maximum range | 240 km
Range resolution | 500 m
Azimuthal resolution | 1.0∘
Lowest elevation angle | 0.5∘
Update time | 5 min