## Worksheet 1
Parameter | Symbol | Result
Emanation factor | ε | 0.18 ± 0.03
Radium concentration | CRa | (19130 ± 350) Bq kg−1
Bulk density | ρ | (1645 ± 2) kg m−3
Grain density | ρg | (2570 ± 38) kg m−3
Thickness | z | (0.165 ± 0.005) m
Mass water content | wc | (0.0132 ± 0.0004) kg kg−1
Water saturation | ws | (0.061 ± 0.008) m3 m−3
Porosity | p | 0.3599 ± 0.0001
Diffusion coefficient | D | (3.47 ± 0.08) × 10−6 m2 s−1
Diffusion length | L | (1.286 ± 0.015) m
Radon decay constant | λ | 2.0993 (± 1)​​​​​​​ × 10−6 s−1
222Rn flux | FTh_EB ± uTh_EB | 1918 ± 278 mBq m−2 s−1
Parameter/variable | Symbol | Result
Effective height | heff | (0.225 ± 0.005) m
Air temperature | T | (20.7 ± 0.3) ∘C
Mass water content in mass | wc | (0.013 ± 0.001) kg kg−1
Air moisture | RH | (47.0 ± 0.7) %
222Rn flux | FExp_EB ± uExp_EB | 1757 ± 67 mBq m−2 s−1