## Worksheet 1
Parameter | Value
Elevation (∘) | Variable (terrain-following)
PRF (Hz) | 600
Pulse width (∘s) | 0.8
Azimuth speed (∘s-1) | 12
Raw range bin size (m) | 25
Range resolution (m) | 250
Range (km) | 150
Beam width (∘) | 1