## Worksheet 1
Site | Link | Frequency | Polarization∗ | Path | α | β | Antenna | Antenna | Pairwise
|  | (GHz) |  | length | (mm h−1 | (–) | size node | size node | availability
|  |  |  | (m) | dB−β kmβ) |  | A (m) | B (m) | (%)
1a | 1 | 25.06 | H | 2374 | 7.195 | 1.053 | 0.3 | 0.3 | 52
1a | 2 | 25.06 | V | 2480 | 6.364 | 1.001 | 0.3 | 0.6 | 52
2a,b | 2 | 25.06 | V | 2538 | 7.195 | 1.053 | 0.3 | 0.3 | 50 (“2a”), 84 (“2b”)
2a | 1 | 25.06 | H | 2393 | 6.364 | 1.001 | 0.3 | 0.3 | 50
2b | 1 | 22.55 | H | 2225 | 7.736 | 0.976 | 0.3 | 0.3 | 84
3a,b | 2 | 37.97 | H | 805 | 2.837 | 1.13 | 0.3 | 0.3 | 50 (“3a”), 57 (“3b”)
3a | 1 | 38.25 | H | 804 | 2.797 | 1.132 | 0.3 | 0.3 | 50
3b | 1 | 32.23 | H | 792 | 3.911 | 1.081 | 0.3 | 0.3 | 57
4b | 1 | 25.06 | V | 1734 | 7.195 | 1.053 | 0.3 | 0.3 | 87
4b | 2 | 32.63 | H | 1718 | 3.815 | 1.086 | 0.3 | 0.3 | 87
5b | 1 | 25.06 | V | 851 | 7.195 | 1.053 | 0.3 | 0.3 | 100
5b | 2 | 32.23 | V | 814 | 4.333 | 1.112 | 0.3 | 0.3 | 100
6a | 1 | 38.25 | V | 1157 | 3.019 | 1.172 | 0.3 | 0.3 | 50
6a | 2 | 37.97 | V | 1085 | 3.069 | 1.17 | 0.3 | 0.3 | 50
7a | 1 | 38.25 | V | 1785 | 3.019 | 1.172 | 0.3 | 0.3 | 46
7a | 2 | 37.97 | V | 1825 | 3.069 | 1.17 | 0.3 | 0.3 | 46
8a | 1 | 25.06 | H | 682 | 6.364 | 1.001 | 0.3 | 0.3 | 82
8a | 2 | 25.56 | H | 682 | 6.122 | 1.006 | 0.3 | 0.3 | 82
9a | 1 | 22.51 | V | 2534 | 8.777 | 1.035 | 0.3 | 0.3 | 100
9a | 2 | 22.51 | V | 2534 | 8.777 | 1.035 | 0.3 | 0.3 | 100
10a | 1 | 37.9 | V | 1171 | 3.078 | 1.169 | 0.3 | 0.6 | 100
10a | 2 | 38.53 | V | 1171 | 2.972 | 1.176 | 0.3 | 0.6 | 100
11b | 1 | 22.51 | V | 2397 | 8.777 | 1.035 | 0.3 | 0.3 | 94
11b | 2 | 25.06 | V | 2397 | 7.195 | 1.053 | 0.3 | 0.3 | 94
12b | 1 | 22.51 | V | 5341 | 8.777 | 1.035 | 0.6 | 0.6 | 57
12b | 2 | 25.06 | V | 5836 | 7.195 | 1.053 | 0.6 | 0.6 | 57