## Worksheet 1
CPC model | Nominal inlet | Internal flow rate | Saturator | Condenser | Saturator | Condenser
| flow rate |  | temperature | temperature | psat | psat
Grimm 5410 CEN | 0.6 L min−1 | 0.6 L min−1 | 36 ∘C | 17 ∘C | 19.5 hPa | 5.1 hPa
TSI 3772 CEN | 1.0 L min−1 | 8 × 0.125 L min−1 | 39 ∘C | 18 ∘C | 23.7 hPa | 5.5 hPa