## Worksheet 1
DH | 1 | 2 | 3
Serial number | 1015 | 1016 | 1032
Nozzle diameter | 50 µm | 50 µm | 50 µm
Frequency range | 1–1500 Hz | 1–1000 Hz | 1–1000 Hz
Tubing | 10 cm PTFE | 10 cm PTFE | 11.5 cm PTFE
Calibration voltage | 51 V | 58 V | 54 V
Calibration pulse length | 39 µs | 23 µs | 26 µs
Calibration drop size | 68 µm | 74 µm | 75 µm