## Worksheet 1
Parameter | Value
Antenna diameter (m) | 2.5
Frequency (GHz) | 94.05
Noise (mm6 m−3) | 0.0071
Altitude (km) | 400
Pulse length (m) | 500
Range resolution (m) | 100
Min range (km) | −1
Max range (km) | 20
PRF (Hz) | 6100–7500
Speed (m s−1) | 7600
θ3 dB (deg) | 0.095
IFOV3 dB (m) | 700