## Worksheet 1
LES set A
Grid spacing (m) | 10
Domain size (length × width × height) (m3) | 23 030 × 17 270 × 2300
Simulation duration (min) | 120
Output temporal resolution (s) | 60
Background wind speed (m s−1) | 0 | 2 | 5 | 10 | 15
Kinematic sensible heat flux w′Θ′‾ (K m s−1) | 0.13 | 0.15 | 0.16 | 0.17 | 0.17
Friction velocity u∗ (m s−1) | 0.17 | 0.22 | 0.37 | 0.62 | 0.85
Vertical velocity scale w∗ (m s−1) | 1.68 | 1.74 | 1.76 | 1.83 | 1.9
Stability parameter -zi/L0 | 275 | 157 | 37 | 9.6 | 4.3
Boundary layer height zi (m) | 1100 | 1100 | 1120 | 1200 | 1270
Convective overturning time τ∗ (s) | 655 | 632 | 636 | 655 | 668