## Worksheet 1
Parameter | Resolution | Dimension
Input
ATLID L2a Cloud Top Height (A-CTH; )
– ATLID cloud top height | JSG | X
– Simplified uppermost cloud classification | JSG | X
MSI L2a Cloud Mask (M-CM; )
– MSI cloud mask | MSI grid | X, Y
– MSI cloud phase | MSI grid | X, Y
– Surface classification | MSI grid | X, Y
– M-CM quality status | MSI grid | X, Y
MSI L2a Cloud Optical and Physical products (M-COP; )
– MSI cloud top height | MSI grid | X, Y
– MSI cloud optical thickness | MSI grid | X, Y
– MSI cloud top pressure | MSI grid | X, Y
MSI L1c data
– MSI brightness temperature at 10.8 µm | MSI grid | X, Y
– MSI brightness temperature at 12.0 µm | MSI grid | X, Y
– MSI reflectance at 0.67 µm | MSI grid | X, Y
Output
ATLID–MSI L2b Cloud Top Height (AM-CTH; this paper)
– ATLID–MSI cloud top height difference | JSG | X, Y
– MSI cloud top height | JSG | X, Y
– Cloud fraction | JSG | X, Y
– AM-CTH quality status | JSG | X, Y