## Worksheet 1
Parameter | Resolution | Dimension
Input
ATLID L2a Aerosol Layer Descriptor (A-ALD; )
– Column aerosol optical thickness at 355 nm | JSG | X
– Columnar aerosol classification probabilities | JSG | X, C7
– Number of detected aerosol layers | JSG | X
MSI L2a Aerosol Optical Thickness (M-AOT; )
– Column aerosol optical thickness at 670 nm | MSI grid | X, Y
– Column aerosol optical thickness at 865 nm | MSI grid | X, Y
– Aerosol component mixing ratios | MSI grid | X, Y, C4
– Homogeneity flag | MSI grid | X, Y
– M-AOT quality status | MSI grid | X, Y
Output
ATLID–MSI L2b Aerosol Column Descriptor (AM-ACD; this paper)
– Ångström exponent (355/670 nm, 670/865 nm) | JSG | X, Y
– Aerosol optical thickness at 355/670/865 nm | JSG | X, Y
– Dominant aerosol type | JSG | X, Y
– Dominant aerosol-type flag | JSG | X, Y
– AM-ACD quality status | JSG | X, Y