## Worksheet 1
| A | B | C | D | E
| pixel No. | pixel No. | distance | tan θ1 | θ1 (degree)
|  | from NADIR | from NADIR | (C/393) | arctan D
|  | (¦A-102¦) | (B×0.5) km
pix_BND1_min | 360 | 258 | 129 | 0.32824 | 18.2
pix_BND1_max | 69 | 33 | 17 | 0.04326 | 2.5
pix_BND3_min | 25 | 77 | 39 | 0.09924 | 5.7
pix_BND3_max | 224 | 122 | 61 | 0.15522 | 8.8
pix_NADIR | 102 | 0 | 0 | 0 | 0