## Worksheet 1
Module | Parameter | Unit | Frequency
Analyzer | Isotopes (δ18O, δD) | ‰ | 4 Hz
| Humidity | ppmv | 4 Hz
| Analyzer diagnostics* |  | 4 Hz
| – temperatures | ∘C | 4 Hz
| – pressures | Torr | 4 Hz
| – spectrographic fits | – | 4 Hz
Profiling | Inlet height | cm | 1 Hz
| Inlet temperature | ∘C | 1 Hz
Cold trap | Flow rates | L min−1 | 1 Hz
| Module temperature* | ∘C | 1 Hz
| Cryocooler temp. flag* | [True/false] | 1 Hz**