## Worksheet 1
Band | Band | Band | Spectral | Channel | Spectral |  | Reference
number | name | wavelength | range | spacing | resolution | SNR | radiance
|  | (µm) | (nm) | (nm) | Δλ (nm) |  | (W m−2 sr−1 µm−1)
1 | O2 A | 0.765 | 756.5–771.7 | 0.015 | 0.044 | 395 | 71
2 | CO2, weak | 1.606 | 1591.5–1622.8 | 0.031 | 0.091 | 389 | 14
3 | CO2, strong | 2.065 | 2044.3–2087.1 | 0.042 | 0.114 | 302 | 5
4 | CH4 | 2.323 | 2299.3–2347.8 | 0.048 | 0.129 | 254 | 2.7