## Worksheet 1
IEC classification/ACCUWIND model | IEC Class A | IEC Class B
| 4–16 m s−1 | 4–16 m s−1
| Ti0.12+0.48/U0 | Ti0.12+0.48/U0
| Length scale Lu 350 m | Length scale Lu 350 m
| Air density | Air density
Torque model | 0.9–1.35 kg m−3 | 0.9–1.35 kg m−3
Linear (1000) | 0.24 % | 0.88 %
Drag (3.333) | 0.57 % | 1.64 %
Low Os (−0.4) | 0.15 % | 0.66 %
Ratio 1.2 | 0.49 % | 1.27 %
Ratio 0.8 | 0.21 % | 0.51 %
Range 0.28–0.32 (0) | 0.09 % | 0.60 %
Range 0.26–0.34 (0) | 0.07 % | 0.49 %
Range 0.24–0.36 (0) | 0.06 % | 0.45 %
Risø | 0.08 % | 0.54 %
Thies | 0.46 % | 1.28 %
Risø (all influence parameters) | 1.26 % | 5.25 %
Thies (all influence parameters) | 1.55 % | 7.23 %