## Worksheet 1
Type of uncertainty | Value or typical value1 | Source2 | Propagation method3
Noise band A | 30 nW/(cm2 sr cm−1) |  | G(16)
Noise band AB | 16 nW/(cm2 sr cm−1) |  | G(16)
Offset band A | 6 nW/(cm2 sr cm−1) |  | G(5;13)
Offset band AB | 3 nW/(cm2 sr cm−1) |  | G(5;13)
Gain random band A | 0.21 % |  | P(21;22)
Gain random band AB | 0.16 % |  | P(21;23)
Gain systematic band A | 1.15 % |  | P(21;22)
Gain systematic band AB | 1.03 % |  | P(21;23)
Spectral shift | 0.00029 cm−1 | preceding V8 retrieval | P(7)
ILS | 3 % |  | P(7;14;15)
Temperature, noise | 0.24–1.04 K | preceding V8 retrieval | G(6)
Tangent altitudes, noise | 35–79 m | preceding V8 retrieval | G(6)
Temperature, spectral shift | 0.01–0.71 K | preceding V8 retrieval | P(17)
Tang. alt., spectral shift | 2–41 m | preceding V8 retrieval | P(17)
Temperature, offset | 0.05–0.39 K | preceding V8 retrieval | P(7)
Tangent altitudes, offset | 8–24 m | preceding V8 retrieval | P(7)
Temperature, ILS | 0.03–1.26 K | preceding V8 retrieval | P(7)
Tangent altitudes, ILS | 7–122 m | preceding V8 retrieval | P(7)
Temp., CO2 intensities | 0.03–0.16 K | preceding V8 retrieval | P(7;26;27)
Tang. alt., CO2 intensities | 24–35 m | preceding V8 retrieval | P(7;26;27)
Temp., CO2 broadening | 0.09–1.10 K | preceding V8 retrieval | P(7;28;29)
Tang. alt., CO2 broadening | 189–298 m | preceding V8 retrieval | P(7;28;29)
Temperature, gain, syst. | 0.30–0.79 K | preceding V8 retrieval | P(21)
Tangent altitudes, gain, syst. | 2–51 m | preceding V8 retrieval | P(21)
Temperature, gain, random | 0.05–0.15 K | preceding V8 retrieval | P(21)
Tang. alt., gain, random | 0.4–9 m | preceding V8 retrieval | P(21)
VMR(C2H4) | 1.00E-24–1.32E-06 ppmv | database | P(7;11)
VMR(C2H6) | 2.85E-07–8.69E-05 ppmv | V5 retrieval | G(6)
VMR(CH3OH) | 1.00E-24–2.96E-04 ppmv | database | P(7;11)
VMR(CH4) | 5.62E-03–7.72E-02 ppmv | preceding V8 retrieval | G(6)
VMR(CO2) | 7.56E-01–7.51E+00 ppmv | WACCM model calculation | P(20)
VMR(NH3) | 5.74E-11–3.00E-04 ppmv | database | P(7;11)
VMR(N2O) | 2.21E-04–7.89E-03 ppmv | preceding V8 retrieval | G(6)
VMR(NO2) | 3.09E-07–2.27E-04 ppmv | preceding V8 retrieval | G(6)
VMR(O3) | 3.13E-02–1.42E-01 ppmv | preceding V8 retrieval | G(6)
VMR(acetone) | 4.32E-07–8.48E-05 ppmv | V5 retrieval (unpublished data) | G(6)
VMR(PAN) | 5.38E-07–1.51E-05 ppmv | V5 retrieval | G(6)
VMR(CFC-113) | 2.17E-07–1.21E-05 ppmv | V5 retrieval (unpublished data) | G(6)
VMR(CFC-114) | 6.97E-07–1.57E-05 ppmv | database | P(7;11)
VMR(HCFC-141B) | 6.99E-12–6.58E-06 ppmv | database | P(7;11)
VMR(HCFC-142B) | 8.84E-07–1.40E-05 ppmv | database | P(7;11)
Spectroscopic data (Harrison) | 3 % | , | P(7)
Spectroscopic data | 5 % |  | P(7)