## Worksheet 1
Type of uncertainty | Value or typical value | Source | Propagation Method
Noise band A | 20 nW/(cm2 sr cm−1) |  | G(16)
Noise band AB | 10 nW/(cm2 sr cm−1) |  | G(16)
Offset band A | 3 nW/(cm2 sr cm−1) |  | G(5;13)
Offset band AB | 2 nW/(cm2 sr cm−1) |  | G(5;13)
Gain random band A | 0.21 % |  | P(21;22)
Gain random band AB | 0.16 % |  | P(21;23)
Gain systematic band A | 1.15 % |  | P(21;22)
Gain systematic band AB | 1.03 % |  | P(21;23)
Spectral shift | 0.00029 cm−1 | preceding V8 retrieval | P(7)
ILS | 3 % |  | P(7;14;15)
Temperature, noise | 0.22–2.24 K | preceding V8 retrieval | G(6)
Tangent altitudes, noise | 27–47 m | preceding V8 retrieval | G(6)
Temperature, spectral shift | 0.004–0.11 K | preceding V8 retrieval | P(17)
Tang. alt., spectral shift | 0.4–14 m | preceding V8 retrieval | P(17)
Temperature, offset | 0.05–0.72 K | preceding V8 retrieval | P(7)
Tangent altitudes, offset | 1–16 m | preceding V8 retrieval | P(7)
Temperature, ILS | 0.08–0.78 K | preceding V8 retrieval | P(7)
Tangent altitudes, ILS | 0.5–83 m | preceding V8 retrieval | P(7)
Temp., CO2 intensities | 0.02–0.12 K | preceding V8 retrieval | P(7;26;27)
Tang. alt., CO2 intensities | 20–35 m | preceding V8 retrieval | P(7;26;27)
Temp., CO2 broadening | 0.08–1.17 K | preceding V8 retrieval | P(7;28;29)
Tang. alt., CO2 broadening | 14–242 m | preceding V8 retrieval | P(7;28;29)
Temperature, gain, syst. | 0.26–0.48 K | preceding V8 retrieval | P(21)
Tangent altitudes, gain, syst. | 0.3–32 m | preceding V8 retrieval | P(21)
Temperature, gain, random | 0.05–0.09 K | preceding V8 retrieval | P(21)
Tang. alt., gain, random | 0.06–6 m | preceding V8 retrieval | P(21)
VMR(C2H4) | 1.00E-24–4.39E-11 ppmv | database | P(7;11)
VMR(C2H6) | 2.77E-07–7.56E-05 ppmv | V5 climatology | P(7;11)
VMR(CH3OH) | 1.00E-24–2.44E-06 ppmv | database | P(7;11)
VMR(CH4) | 6.13E-03–4.82E-02 ppmv | preceding V8 retrieval | G(6)
VMR(CO2) | 7.56E-01–7.51E+00 ppmv | WACCM model calculation | P(20)
VMR(NH3) | 5.74E-11–1.25E-04 ppmv | database | P(7;11)
VMR(N2O) | 2.71E-04–6.18E-03 ppmv | preceding V8 retrieval | G(6)
VMR(NO2) | 2.39E-07–2.29E-04 ppmv | preceding V8 retrieval | G(6)
VMR(O3) | 2.97E-02–9.09E-02 ppmv | preceding V8 retrieval | G(6)
VMR(acetone) | 5.01E-07–7.32E-05 ppmv | V5 climatology (unpublished data) | P(7;11)
VMR(PAN) | 5.92E-07–1.30E-05 ppmv | V5 climatology | P(7;11)
VMR(CFC-113) | 2.26E-07–1.14E-05 ppmv | V5 climatology (unpublished data) | P(7;11)
VMR(CFC-114) | 6.96E-07–1.49E-05 ppmv | database | P(7;11)
VMR(HCFC-141B) | 6.99E-12–1.10E-05 ppmv | database | P(7;11)
VMR(HCFC-142B) | 8.84E-07–1.33E-05 ppmv | database | P(7;11)
Spectroscopic data (Harrison) | 3 % |  | P(7)
Spectroscopic data | 5 % |  | P(7)