## Worksheet 1
Type of uncertainty | Value or typical value | Source | Propagation method
Noise | 30 nW/(cm2 sr cm−1) |  | G(16)
Offset | 6 nW/(cm2 sr cm−1) |  | G(5;13)
Gain random | 0.21 % |  | P(21;22)
Gain systematic | 1.15 % |  | P(21;22)
Spectral shift | 0.00029 cm−1 | preceding V8 retrieval | P(7)
ILS | 3 % |  | P(7;14;15)
Temperature, noise | 0.24–1.04 K | preceding V8 retrieval | G(6)
Tangent altitudes, noise | 35–79 m | preceding V8 retrieval | G(6)
Temperature, spectral shift | 0.01–0.71 K | preceding V8 retrieval | P(17)
Tang. alt., spectral shift | 2–41 m | preceding V8 retrieval | P(17)
Temperature, offset | 0.05–0.39 K | preceding V8 retrieval | P(7)
Tangent altitudes, offset | 8–24 m | preceding V8 retrieval | P(7)
Temperature, ILS | 0.03–1.26 K | preceding V8 retrieval | P(7)
Tangent altitudes, ILS | 7–122 m | preceding V8 retrieval | P(7)
Temp., CO2 intensities | 0.03–0.16 K | preceding V8 retrieval | P(7;26;27)
Tang. alt., CO2 intensities | 24–35 m | preceding V8 retrieval | P(7;26;27)
Temp., CO2 broadening | 0.09–1.10 K | preceding V8 retrieval | P(7;28;29)
Tang. alt., CO2 broadening | 189–298 m | preceding V8 retrieval | P(7;28;29)
Temperature, gain, syst. | 0.30–0.79 K | preceding V8 retrieval | P(21)
Tangent altitudes, gain, syst. | 2–51 m | preceding V8 retrieval | P(21)
Temperature, gain, random | 0.05–0.15 K | preceding V8 retrieval | P(21)
Tang. alt., gain, random | 0.4–9 m | preceding V8 retrieval | P(21)
VMR(C2H2) | 2.98E-06–1.01E-05 ppmv | V5 retrieval | G(6)
VMR(C2H6) | 2.85E-07–8.69E-05 ppmv | V5 retrieval | G(6)
VMR(CO2) | 7.56E-01–7.51E+00 ppmv | WACCM model calculation | P(20)
VMR(ClO) | 8.02E-05–5.90E-04 ppmv | preceding V8 retrieval | G(6)
VMR(ClONO2) | 9.85E-06–8.20E-05 ppmv | preceding V8 retrieval | G(6)
VMR(HCN) | 1.50E-05–4.40E-05 ppmv | V5 retrieval | G(6)
VMR(NO2) | 3.09E-07–2.27E-04 ppmv | preceding V8 retrieval | G(6)
VMR(NH3) | 5.74E-11–3.00E-04 ppmv | database | P(7;11)
VMR(O3) | 3.13E-02–1.42E-01 ppmv | preceding V8 retrieval | G(6)
VMR(OCS) | 3.85E-05–2.11E-04 ppmv | V5 retrieval | G(6)
VMR(PAN) | 5.38E-07–1.51E-05 ppmv | V5 retrieval | G(6)
VMR(CFC-12) | 8.29E-06–1.14E-04 ppmv | preceding V8 retrieval (this paper) | G(6)
VMR(CFC-113) | 2.17E-07–1.21E-05 ppmv | V5 retrieval (unpublished data) | G(6)
VMR(CFC-114) | 6.97E-07–1.57E-05 ppmv | database | P(7;11)
VMR(HCFC-22) | 4.51E-06–1.43E-05 ppmv | V5 retrieval (unpublished data) | G(6)
Spectroscopic data | 3 % |  | P(7)