## Worksheet 1
Type of uncertainty | Value/typical value | Source | Propagation method
Noise | 20 nW/(cm2 sr cm−1) |  | G(16)
Offset | 3 nW/(cm2 sr cm−1) |  | G(5;13)
Gain random | 0.21 % |  | P(21;22)
Gain systematic | 1.15 % |  | P(21;22)
Spectral shift | 0.00029 cm−1 | preceding V8 retrieval | P(7)
ILS | 3 % |  | P(7;14;15)
Temperature, noise | 0.22–2.24 K | preceding V8 retrieval | G(6)
Tangent altitudes, noise | 27–47 m | preceding V8 retrieval | G(6)
Temperature, spectral shift | 0.004–0.11 K | preceding V8 retrieval | P(17)
Tang. alt., spectral shift | 0.4–14 m | preceding V8 retrieval | P(17)
Temperature, offset | 0.05–0.72 K | preceding V8 retrieval | P(7)
Tangent altitudes, offset | 1–16 m | preceding V8 retrieval | P(7)
Temperature, ILS | 0.08–0.78 K | preceding V8 retrieval | P(7)
Tangent altitudes, ILS | 0.5–83 m | preceding V8 retrieval | P(7)
Temp., CO2 intensities | 0.02–0.12 K | preceding V8 retrieval | P(7;26;27)
Tang. alt., CO2 intensities | 20–35 m | preceding V8 retrieval | P(7;26;27)
Temp., CO2 broadening | 0.08–1.17 K | preceding V8 retrieval | P(7;28;29)
Tang. alt., CO2 broadening | 14–242 m | preceding V8 retrieval | P(7;28;29)
Temperature, gain, syst. | 0.26–0.48 K | preceding V8 retrieval | P(21)
Tangent altitudes, gain, syst. | 0.3–32 m | preceding V8 retrieval | P(21)
Temperature, gain, random | 0.05–0.09 K | preceding V8 retrieval | P(21)
Tang. alt., gain, random | 0.06–6 m | preceding V8 retrieval | P(21)
VMR(C2H2) | 3.22E-06–8.18E-06 ppmv | V5 climatology | P(7;11)
VMR(C2H6) | 2.77E-07–7.56E-05 ppmv | V5 climatology | P(7;11)
VMR(CO2) | 7.56E-01–7.51E+00 ppmv | WACCM model calculation | P(20)
VMR(ClO) | 2.55E-04–6.40E-04 ppmv | preceding V8 retrieval | G(6)
VMR(ClONO2) | 1.12E-05–8.03E-05 ppmv | preceding V8 retrieval | G(6)
VMR(HCN) | 1.54E-05–4.41E-05 ppmv | V5 climatology | P(7;11)
VMR(HNO4) | 2.26E-05–1.66E-04 ppmv | V5 climatology | P(7;11)
VMR(NO2) | 2.39E-07–2.29E-04 ppmv | preceding V8 retrieval | G(6)
VMR(NH3) | 5.74E-11–1.25E-04 ppmv | database | P(7;11)
VMR(O3) | 2.97E-02–9.09E-02 ppmv | preceding V8 retrieval | G(6)
VMR(OCS) | 4.56E-05–2.14E-04 ppmv | V5 climatology | P(7;11)
VMR(PAN) | 5.92E-07–1.30E-05 ppmv | V5 climatology | P(7;11)
VMR(CFC-12) | 9.64E-06–1.22E-04 ppmv | preceding V8 retrieval (this paper) | G(6)
VMR(CFC-113) | 2.26E-07–1.14E-05 ppmv | V5 climatology (unpublished data) | P(7;11)
VMR(CFC-114) | 6.96E-07–1.49E-05 ppmv | database | P(7;11)
VMR(HCFC-22) | 7.56E-06–1.46E-05 ppmv | V5 climatology | P(7;11)
Spectroscopic data | 3 % |  | P(7)