## Worksheet 1
Stage | Nominal nozzle | Number of | Separation | Average flow | Reynolds number | Cylindrical throat | Distance from
| diameter dn | nozzles Nn | diameter | velocity v0 | Re (Eq. 3) | length ln | surface of sample
| in mm |  | dae50 in µm | in m s−1 |  | in mm | carrier s in mm
|  |  | (Eq. 1) | (Eq. 2)
1 | 6.5 | 1 | 9.96 | 2.5 | 1090 | 3.26 | 4.9
2 | 2.6 | 1 | 2.47 | 15.7 | 2720 | 1.3 | 2.6
3 | 0.75 | 7 | 0.915 | 27.2 | 1360 | 1.125 | 0.75
4 | 0.2 | 19 | 0.13 | 167.7 | 2230 | 0.3 | 0.6
5 | 0.2 | 24 | 0.095 | 197.3 | 2625 | 0.3 | 0.6