## Worksheet 1
| Channel | Center frequencies | Bandwidth | Half-power antenna
|  | (GHz) | (MHz) | beam width (∘)
| 1 | 22.24 | 230
| 2 | 23.04 | 230
| 3 | 23.84 | 230
K-band (water vapor) | 4 | 25.44 | 230 | 3.9–4.6
| 5 | 26.24 | 230
| 6 | 27.84 | 230
| 7 | 31.4 | 230
| 8 | 51.26 | 230
| 9 | 52.28 | 230
| 10 | 53.86 | 230
V-band (oxygen) | 11 | 54.94 | 230 | 1.8–2.2
| 12 | 56.66 | 600
| 13 | 57.3 | 1000
| 14 | 58 | 2000