## Worksheet 1
Parameter | Standard scenario | Variations
Polarisation | Yes | No
Atmospheric refraction | Yes | No
Temperature profile | US standard atmosphere | +20 K for whole profile
Pressure profile | US standard atmosphere | −2 % relative change for whole profile
O3 profile | US standard atmosphere (345 DU) | +20 % relative change for whole profile
Surface albedo | 0.05 | 0.03, 0.1
Surface altitude | 0 m | 1000 ma
Elevation angle | 90∘ | 88∘ (relative azimuth angle: 0, 90∘)
Raman scatteringb | No | Yes
AOD | 0.1, 0.3 | 0, 0.02, 0.05, 0.1, 0.2, 0.3, 0.5, 1
Aerosol layer height | 1000 m | 200, 500, 2000 m
Single-scattering albedo | 0.95 | 0.9, 1.0
Phase function | Urban | Marine, biomass burning
Stratospheric aerosolsc | Yes | No