## Worksheet 1
Type of uncertainty | Value/typical valuea | Source | Propagation method
noise | 16 nW (cm2 sr cm−1)−1b |  | G(16)
offset | 2.5 nW (cm2 sr cm−1)−1b |  | G(5;13)
gain random | 0.21 % |  | P(21;23)
gain systematic | 1.03 % |  | P(21;23)
spectral shift | 0.00029 cm−1 | V8 retrieval | P(7)
ILS | 3 % |  | P(7;14;15)
temperature, noise | 0.24–1.04 K | V8 retrieval | G(6)
tangent altitudes, noise | 35.0–78.5 m | V8 retrieval | G(6)
temperature, offset | 0.05–0.39 K | V8 retrieval | P(7)
tangent altitudes, offset | 8.0–23.6 m | V8 retrieval | P(7)
temperature, gain systematic | 0.30–0.79 K | V8 retrieval | P(19)
tang. alt., gain systemat. | 1.9–51.1 m | V8 retrieval | P(19)
temperature, gain random | 0.05–0.15 K | V8 retrieval | P(19)
tang. alt., gain random | 0.4–9.3 m | V8 retrieval | P(19)
temperature, spectral shift |  | V8 retrieval | P(17)
tang. alt., spectral shift | 1.6–40.8 m | V8 retrieval | P(17)
temperature, ILS | 0.03–1.26 K | V8 retrieval | P(7)
tangent altitudes, ILS | 7.1–122.3 m | V8 retrieval | P(7)
temperature, CO2 intens. | 0.03–0.16 K | V8 retrieval | P(7)
tang. alt., CO2 intens. | 23.8–34.6 m | V8 retrieval | P(7)
temperature, CO2 broad. | 0.09–1.10 K | V8 retrieval | P(7)
tang. alt., CO2 broad. | 189.2–298.2 m | V8 retrieval | P(7)
vmr(H2O) | 1.60 × 10−1–2.54 × 10+0 ppmv | V8 retrieval | G(6)
vmr(HNO3) | 6.18 × 10−5–4.78 × 10−4 ppmv | V8 retrieval | G(6)
vmr(O3) | 3.13 × 10−2–1.42 × 10−1 ppmv | V8 retrieval | G(6)
vmr(C2H2) | 2.98 × 10−6–1.01 × 10−5 ppmv | V5 retrieval | G(6)
vmr(C3H6O) | 4.32 × 10−7–8.48 × 10−5 ppmv | V5 retrieval (unpublished data) | G(6)
vmr(CFC-113) | 2.17 × 10−7–1.21 × 10−5 ppmv | V5 retrieval (unpublished data) | G(6)
vmr(ClONO2) | 7.29 × 10−6–1.02 × 10−4 ppmv | V5 retrieval | G(6)
vmr(COF2) | 7.02 × 10−7–3.70 × 10−5 ppmv | V5 retrieval | G(6)
vmr(H2O2) | 1.55 × 10−6–1.59 × 10−4 ppmv | V5 retrieval | G(6)
vmr(HCN) | 1.50 × 10−5–4.40 × 10−5 ppmv | V5 retrieval | G(6)
vmr(HOCl) | 2.45 × 10−7–7.78 × 10−5 ppmv | V5 retrieval | G(6)
vmr(N2O5) | 2.49 × 10−5–3.76 × 10−4 ppmv | V5 retrieval | G(6)
vmr(NO2) | 7.78 × 10−8–3.78 × 10−4 ppmv | V5 retrieval | G(6)
vmr(SO2) | 5.84 × 10−5–3.99 × 10−4 ppmv | V5 retrieval | G(6)
vmr(CO2) | 7.56 × 10−1–7.51 × 10+0 ppmv | WACCM model calc. | P(20)
vmr(CF4) | 5.51 × 10−6–1.35 × 10−5 ppmv | database | P(7;11)
line intensities CH4 | 25 %c | HITRAN | P(7)
broad. coeff. CH4 | 3.5 %c | HITRAN | P(7)
line intensities N2O | 3.5 %c | HITRAN | P(7)
broad. coeff. N2O | 3.5 %c | HITRAN | P(7)