## Worksheet 1
Type of uncertainty | Value/typical valuea | Source | Propagation method
noise | 10 nW (cm2 sr cm−1)−1b |  | G(16)
offset | 1.5 nW (cm2 sr cm−1)−1b |  | G(5;13)
gain random | 0.21 % |  | P(21;23)
gain systematic | 1.03 % |  | P(21;23)
spectral shift | 0.00029 cm−1 | V8 retrieval | P(7)
ILS | 3 % |  | P(7;14,15)
temperature, noise | 0.22–1.23 K | V8 retrieval | G(6)
tangent altitudes, noise | 29.2–51.6 m | V8 retrieval | G(6)
temperature, offset | 0.03–0.45 K | V8 retrieval | P(7)
tangent altitudes, offset | 7.5–15.5 m | V8 retrieval | P(7)
temperature, gain systematic | 0.22–0.81 K | V8 retrieval | P(19)
tang. alt., gain systemat. | 1.1–48.7 m | V8 retrieval | P(19)
temperature, gain random | 0.04–0.15 K | V8 retrieval | P(19)
tang. alt., gain random | 0.2–8.9 m | V8 retrieval | P(19)
temperature, spectral shift |  | V8 retrieval | P(17)
tang. alt., spectral shift | 0.8–15.0 m | V8 retrieval | P(17)
temperature, ILS | 0.05 - 1.16 K | V8 retrieval | P(7)
tangent altitudes, ILS | 7.6–113.1 m | V8 retrieval | P(7)
temperature, CO2 intens. | 0.03–0.18 K | V8 retrieval | P(7)
tang. alt., CO2 intens. | 26.1–34.0 m | V8 retrieval | P(7)
temperature, CO2 broad. | 0.14–1.47 K | V8 retrieval | P(7)
tang. alt., CO2 broad. | 198.1–251.7 m | V8 retrieval | P(7)
vmr(H2O) | 1.87 × 10−1–2.24 × 10+0 ppmv | V8 retrieval | G(6)
vmr(HNO3) | 5.54 × 10−5–4.51 × 10−4 ppmv | V8 retrieval | G(6)
vmr(O3) | 2.48 × 10−2–8.52 × 10−2 ppmv | V8 retrieval | G(6)
vmr(C2H2) | 3.22 × 10−6–9.55 × 10−6 ppmv | V5 retrieval | G(6)
vmr(C3H6O) | 5.01 × 10−7–8.07 × 10−5 ppmv | V5 retrieval (unpublished data) | G(6)
vmr(CFC-113) | 2.26 × 10−7–1.14 × 10−5 ppmv | V5 retrieval (unpublished data) | G(6)
vmr(ClONO2) | 7.38 × 10−6–1.04 × 10−4 ppmv | V5 retrieval | G(6)
vmr(HCN) | 1.54 × 10−5–4.41 × 10−5 ppmv | V5 retrieval | G(6)
vmr(N2O5) | 2.68 × 10−5–3.54 × 10−4 ppmv | V5 retrieval | G(6)
vmr(NO2) | 7.49 × 10−8–3.77 × 10−4 ppmv | V5 retrieval | G(6)
vmr(SO2) | 5.95 × 10−5–4.24 × 10−4 ppmv | V5 retrieval | G(6)
vmr(CO2) | 7.56 × 10−1–7.51 × 10+0 ppmv | WACCM model calc. | P(20)
vmr(CF4) | 5.51 × 10−6–1.35 × 10−5 ppmv | database | P(7;11)
vmr(COF2) | 6.67 × 10−6–6.94 × 10−5 ppmv | database | P(7;11)
vmr(H2O2) | 3.03 × 10−6–1.12 × 10−4 ppmv | database | P(7;11)
vmr(HOCl) | 2.85 × 10−6–7.27 × 10−5 ppmv | database | P(7;11)
line intensities CH4 | 25%c | HITRAN | P(7)
broad. coeff. CH4 | 3.5%c | HITRAN | P(7)
line intensities N2O | 3.5%c | HITRAN | P(7)
broad. coeff. N2O | 3.5%c | HITRAN | P(7)