## Worksheet 1
Parameter |  | Value
| Always core threshold | 5 mm h−1
| Min. core size | 10 km2
Smoothing parameters | Background radius | 40 km
Min. fraction for footprint | 0.75
Cosine scheme parameters | Max. difference (i.e., a in Eq. 1) | 1.5 mm h−1
Zero difference cosine value (i.e., b in Eq. 1) | 5 mm h−1
Scalar scheme parameters | Scalar difference (i.e., c in Eq. 2) | 1.5
Core radii parameters | Max. core radius | 2 km
(turned off) | Value for max. core radius | 10 mm h−1
Background echo classification | Min. value used | 0 mm h−1
parameters (turned off) | Weak echo threshold | 0 mm h−1