## Worksheet 1
Release | Duration | Emission rate | Average wind speed | Used in atmospheric
number | (min) | (Qs (g s−1)) | (Ur (m s−1)) | inversions
1 | 58 | CH4: 10 | 2.76 | No
2 | 32 | CH4: 1 | 3.31 | Yes
3 | 33 | CH4: 0.5 | 3.56 | No
4 | 33 | CH4: 5 | 3.91 | No
5 | 35 | CH4: 3, CO2: 85 | 0.65 | Yes
6 | 39 | CH4: 0.5 | 0.45 | No
7 | 46 | CH4: 5.0 | 0.8 | No
8 | 50 | CH4: 0.5 & 0.75 & 0.5∗ | 1.41 | No
9 | 38 | CH4: 1, C2H6: 0.5 | 1.46 | Yes
10 | 38 | CH4: 0.5 | 2.17 | Yes
11 | 30 | CH4: 0.16 | 2.39 | No
12 | 46 | CH4: 1 | 0.93 | Yes
13 | 44 | CH4: 0.2 | 0.26 | No
14 | 55 | CH4: 0.5 & 1.0∗ | 0.07 | No
15 | 61 | CH4: 2 | 3.5 | No
16 | 44 | CH4: 2 | 1.83 | No
17 | 50 | CH4: 4 | 1.45 | No
18 | 48 | CH4: 0.3 | 0.13 | No
19 | 40 | CH4: 2.0 | 0.41 | No
20 | 58 | CH4: 2 & 4∗ | 0.47 | No
21 | 44 | CH4: 1 | 1.31 | Yes
22 | 33 | CH4: 1, C2H6: 0.2 | 1.11 | No
23 | 50 | CH4: 2 | 1.84 | No
24 | 43 | CH4: 150 | 2.63 | No
25 | 35 | CH4: 5 | 3.12 | Yes
26 | 48 | CH4: 0.4 | 2.73 | Yes
27 | 37 | CH4: 0.5 | 3.12 | No
28 | 45 | CH4: 0.5 & 0.5∗ | 1.04 | No
29 | 44 | CH4: 0.6 | 1.07 | Yes
30 | 44 | CH4: 1 | 1.51 | No
31 | 24 | CH4: 2 | 1.7 | No
32 | 34 | CH4: 4 | 3.58 | Yes
33 | 45 | CH4: 2 | 2.49 | Yes