## Worksheet 1
Satellite | FY-4A | FY-4B
Spectral range | LWIR: 700–1130 cm−1 | LWIR: 680–1130 cm−1
| MWIR: 1650–2250 cm−1 | MWIR: 1650–2250 cm−1
Spectral resolution | 0.625 cm−1 | 0.625 cm−1
Spectral channels | LWIR: 689 MWIR: 961 | LWIR: 721 MWIR: 961
Number of detectors | 128: 32×4 | 128: 16×8
Spatial resolution (at nadir) | LWIR/MWIR: 16 km | LWIR/MWIR: 12 km
Sensitivity (mW (m2 sr cm−1)−1) | LWIR: 0.5–1.1 MWIR: 0.1–0.14 | LWIR:
Radiometric calibration accuracy | 1.5 K | 0.7 K
Spectral calibration accuracy | 10 ppm | 10 ppm
Apodization characteristics | No apodization | No apodization