## Worksheet 1
Designation | Orientation | Length | Diameter (with respect to length) | Position(s)
Old LPR | Vertical | 8 m | 100–50 mm (0–7 m), 10 mm (7–8 m) | 267.5°, 357°
16 mm LPR | Vertical | 4 m | 16 mm (0–3 m), 10 mm (3–4 m) | 250°, 267.5°
40 mm LPR | Vertical | 4 m | 40 mm (0–2 m), 16 mm (2–3 m), 10 mm (3–4 m) | 177.5°, 250°, 267.5°
Horizontal LPR | Horizontal, 45° upwards | 4 m | 76 mm (0–3 m), 10 mm (3–4 m) | 245°