## Worksheet 1
Source type | Ftot [CH4] |  | Ftot [C2H6] |  | 〈¦u¦〉 | 〈∠u〉 | 〈T〉 | 〈P〉 | K | Duration | Date
| (kg h−1) |  | (kg h−1) |  | (m s−1) | (deg) | (C) | (hPa) |  | (min)
Controlled release | 1342.624 | [875.334, 1809.914] | 25.831 | [16.888, 34.774] | 2.6 | 391.1 | 12.7 | 969.9 | 10 | 11:24 | 15 Nov 2022
Controlled release | 22.904 | [16.862, 28.946] | 1.475 | [1.044, 1.906] | 4.3 | 318.9 | 11.2 | 974.8 | 7 | 12:46 | 16 Nov 2022
Controlled release | 15.3 | [11.060, 19.540] | 0.962 | [0.681, 1.243] | 4.5 | 363.9 | 15.1 | 974.2 | 7 | 14:00 | 16 Nov 2022
Controlled release | 14.438 | [10.498, 18.378] | 0.876 | [0.617, 1.135] | 3.4 | 325.5 | 16.8 | 968 | 8 | 13:03 | 15 Nov 2022
Controlled release | 5.63 | [3.261, 7.999] | 0.345 | [0.192, 0.498] | 1.6 | 334.2 | 11.4 | 970.6 | 12 | 16:59 | 15 Nov 2022
Controlled release | 4.154 | [3.040, 5.268] | 0.264 | [0.168, 0.360] | 5.1 | 333.5 | 12.8 | 974.9 | 11 | 17:59 | 16 Nov 2022
Controlled release | 3.564 | [2.606, 4.522] | 0.218 | [0.124, 0.312] | 4.6 | 356.2 | 13.8 | 974.9 | 6 | 10:45 | 16 Nov 2022
Controlled release | 1.629 | [1.035, 2.223] | 0.1 | [0.057, 0.143] | 3.5 | 333.8 | 15.3 | 968.8 | 15 | 18:44 | 15 Nov 2022
Municipal waste facility | 6.476 | [4.187, 8.765] | – |  | 3.8 | 354.2 | 19.7 | 862.7 | 10 | 12:19 | 31 Aug 2022
Municipal waste facility | 3.625 | [0.944, 6.306] | – |  | 4.8 | 337.9 | 18.9 | 862.7 | 8 | 11:19 | 31 Aug 2022
Municipal waste facility | 3.279 | [1.473, 5.085] | – |  | 7.1 | 326.8 | 26.1 | 858.2 | 6 | 11:56 | 10 Aug 2023
Municipal waste facility | 1.336 | [0.806, 1.866] | – |  | 3.5 | 324 | 24.2 | 856.6 | 6 | 15:29 | 29 Jun 2023
Municipal waste facility | 1.331 | [0.744, 1.918] | – |  | 5.5 | 318.3 | 7.6 | 867.5 | 6 | 11:13 | 28 Oct 2022
Permian orphan well | 0.374 | [0.165, 0.583] | 0.085 | [0.021, 0.149] | 9.4 | 218.9 | 22.1 | 886.1 | 4 | 05:19 | 19 Apr 2023
Permian orphan well | 0.378 | [0.230, 0.526] | 0.105 | [0.067, 0.143] | 5.9 | 182.6 | 16.7 | 886.7 | 11 | 11:44 | 19 Apr 2023
Permian orphan Well | 0.368 | [0.170, 0.566] | 0.089 | [0.038, 0.140] | 5.8 | 209.3 | 17.7 | 886.7 | 7 | 09:29 | 19 Apr 2023
Wastewater treatment | 0.066 | [0.013, 0.119] | – |  | 2.1 | 230 | 9.5 | 855.9 | 8 | 10:14 | 28 Feb 2023
Wastewater treatment | 0.061 | [0.029, 0.093] | – |  | 4.6 | 136.4 | 24.2 | 862.2 | 3 | 07:14 | 31 Aug 2023
Wastewater treatment | 0.046 | [0.006, 0.093] | – |  | 4.2 | 136.6 | 24 | 862.5 | 7 | 11:50 | 31 Aug 2023
Wastewater treatment | 0.042 | [0.007, 0.077] | – |  | 7 | 152.8 | 20.6 | 860.8 | 13 | 12:15 | 6 Jun 2023